## VV
ZADANIE S VÝKAZOM VÝMER
Hydroizolácia strechy Garáže "B"
Objednávateľ: Akadémia ozbrojených síl gen. M. R. Štefánika |  |  | Spracoval:
Zhotoviteľ: |  |  | Dátum:
Miesto: Demänová, okr. Lipt. Mikuláš
Č. | Kód | Popis | Množstvo | MJ | Jednotková cena | Celková cena
| položky |  | celkom |  | zadania | zadania
| 9 | Ostatné konštrukcie a práce |  |  |  | 0
1 | 9 | Odstránenie povlakovej krytiny (asfaltový pás) na strechách plochých 10° päťvrstvovej 0,030 t/m2 | 558 | m2 |  | 0
2 | 9 | Zvislá doprava sutiny a vybúraných hmôt za prvé podlažie nad alebo pod základným podlažím | 16.74 | t |  | 0
3 | 9 | Odvoz sutiny a vybúraných hmôt na skládku do 1 km | 16.74 | t |  | 0
4 | 9 | Odvoz sutiny a vybúraných hmôt na skládku za 2 km - 20 km | 318.06 | t |  | 0
5 | 9 | Vnútrostavenisková doprava sutiny a vybúraných hmôt do 10 m | 16.74 | t |  | 0
6 | 9 | Vnútrostavenisková doprava sutiny a vybúraných hmôt za každých ďalších 5 m | 16.74 | t |  | 0
7 | 9 | Poplatok za skladovanie | 16.74 | t |  | 0
8 | 9 | Oprava strechy mazaninou z betónu hrúbky 10cm | 558 | m2 |  | 0
9 | 9 | Presun hmôt pre ostatné konštrukcie a práce v objektoch výšky do 12m |  | % |  | 0
| 712 | Izolácie striech |  |  |  | 0
10 | 712 | Vyčistenie strechy od nánosov a nečistôt | 1859 | m2 |  | 0
11 | 712 | Vypílenie a odvoza likvidácia drevín (5 m3) | 10 | ks |  | 0
12 | 712 | Zhotovenie povlakovej krytiny striech plochých do 10° asfaltovými pásmi - prekrytie poškodených častí strechy | 252 | m2 |  | 0
13 | MAT | Asfaltový pás ASPA G200 S40 | 277.2 | m2 |  | 0
14 | 712 | Zhotovenie povlakovej krytiny striech plochých do 10° pásmi položenými voľne, geotextília | 2075 | m2 |  | 0
15 | MAT | Separačná netkaná geotextília GEOTEK N 500g/m2 | 2282.5 | m2 |  | 0
16 | 712 | Zhotovenie povlakovej krytiny striech plochých do 10° PVC fóliou zváranou v spoji, vodorovne | 1859 | m2 |  | 0
17 | MAT | PVC fólia ALKORPLAN 35176 hr 2,0mm | 2100.67 | ks |  | 0
18 | 712 | Zhotovenie povlakovej krytiny striech plochých do 10° PVC fóliou zváranou v spoji, zvisle | 216 | m2 |  | 0
19 | MAT | PVC fólia ALKORPLAN 35176 hr 2,0mm | 248.4 | m2 |  | 0
20 | MAT | Kotviaca technika pre ploché strechy (teleskop T120mm + skrutka 100mm) | 7436 | ks |  | 0
21 | 712 | D+M obizolovanie strešnej ventilácie do priemeru 600mm | 8 | ks |  | 0
22 | 712 | D+M osadenie PVC strešných vpustí Topwet TWJ 120 PVC | 9 | ks |  | 0
23 | 712 | Presun hmôt pre izoláciu povlakovej krytiny v objektoch výšky do 12m |  | % |  | 0
| 764 | Konštrukcie klampiarske |  |  |  | 0
24 | 764 | Demontáž atikového oplechovania + likvidácia odpadu | 256 | bm |  | 0
25 | 764 | Montáž klampiarskych prvkov VIPLANYL | 528 | bm |  | 0
26 | MAT | Odkvapová atiková lišta VIPLANYL rš 600mm | 264 | bm |  | 0
27 | MAT | Vnútorná kútová lišta VIPLANYL rš 150mm | 228 | bm |  | 0
28 | MAT | Stenová lišta VIPLANYL rš 100mm | 36 | bm |  | 0
29 | MAT | Kotviace prvky pre konštrukcie klampiarske | 1 | kpl |  | 0
30 | MAT | Tmel silikónový strešný SIKA 300 ml | 30 | ks |  | 0
31 | 764 | Manipulácia s bleskozvodom, podlepenie pätiek | 1859 | m2 |  | 0
32 | MAT | Pätka bleskozvodová PV 21 | 300 | ks |  | 0
33 | 764 | D+M Náter klampiarskych prvkov na streche (strešná ventilácia) | 8 | ks |  | 0
34 | 764 | Demontáž a likvidácia betónových podstavcov zemniacich tyčí | 11 | ks |  | 0
35 | 764 | Demontáž a likvidácia odvetrávacích komínov | 20 | ks |  | 0
36 | 764 | Presun hmôt pre izoláciu povlakovej krytiny v objektoch výšky do 12m |  | % |  | 0
|  | SPOLU: |  |  |  | 0